## 版本变更记录--平台服务接口
History
版本 | 更新内容 | 更新时间 | 修改人 | 评审人员
V0.0 | 更新第一版本接口 | 2021-05-14

## LX2020线控握手信号列表
| 接口名称 | 数据类型 | 信号所在CAN通道 | MessageID | 代码接口在DBC对应信号名
输出 | MSG_Fail_Feedback | uint8 | ICP | 0x1FF | MSG_Fail_Feedback
| MSG_Rec_Fail | uint8 | ICP | 0x1FF | MSG_Rec_Fail
| MSG_GW_Statue | uint8 | ADAS_ECU | 0x1FF | MSG_GW_Statue
| TxMsg_190 | CanTx | PCAN | 0x190 | GSM_1
| TxMsg_260 | CanTx | ACAN | 0x260 | BCS_2_A
| TxMsg_26C | CanTx | ACAN | 0x26C | BCS_9_A
| TxMsg_26D | CanTx | ACAN | 0x26D | BCS_10_A
| TxMsg_186 | CanTx | ACAN | 0x186 | MRR_2
| TxMsg_187 | CanTx | ACAN | 0x187 | MRR_3
| TxMsg_3A3 | CanTx | ACAN | 0x3A3 | MRR_IFC_1
| TxMsg_19C | CanTx | ACAN | 0x19C | MRR_IFC_2
| IFC_LKS_TakeoverReq | uint8 | ACAN | 0x3A3 | IFC_LKS_TakeoverReq
| TxMsg_3A6 | CanTx | ACAN | 0x3A6 | MRR_1
| TxMsg_162 | CanTx | ACAN | 0x162 | PAS_3
| TxMsg_163 | CanTx | ACAN | 0x163 | PAS_4
| TxMsg_03C | CanTx | BCAN | 0x03C
| TxMsg_25D | CanTx | BCAN | 0x25D
| TxMsg_318 | CanTx | BCAN | 0x318
| TxMsg_306 | CanTx | BCAN | 0x306
输入 | MRR_PAS_Active | uint8 | ICP | 0x120 | MRR_PAS_Active
| MRR_ACCMode | uint8 | ICP | 0x120 | MRR_ACCMode
| MRR_Active | uint8 | ICP | 0x120 | MRR_Active
| MRR_ActTrqReq | int16 | ICP | 0x120 | MRR_ActTrqReq
| MRR_ActTrqReqVD | uint8 | ICP | 0x120 | MRR_ActTrqReqVD
| MRR_LongCtrlAccelCtrlReq | uint8 | ICP | 0x120 | MRR_LongCtrlAccelCtrlReq
| MRR_LongCtrlDecToStopReq | uint8 | ICP | 0x120 | MRR_LongCtrlDecToStopReq
| MRR_LongCtrlDriveOff | uint8 | ICP | 0x120 | MRR_LongCtrlDriveOff
| MRR_LongCtrlModeForBrkSys | uint8 | ICP | 0x120 | MRR_LongCtrlModeForBrkSys
| MRR_LongCtrlTargetAccel | float32 | ICP | 0x120 | MRR_LongCtrlTargetAccel
| MRR_TargetSpd | float32 | ICP | 0x120 | MRR_TargetSpd
| SCU_GearLvlReqVD | uint8 | ICP | 0x120 | SCU_GearLvlReqVD
| SCU_GearLvlReq | uint8 | ICP | 0x120 | SCU_GearLvlReq
| MRR_LongCtrlTargetAccelJerkMinVa | float32 | ICP | 0x120 | MRR_LongCtrlTargetAccelJerkMinVa
| MRR_LongCtrTargetAccelJerkMaxnVa | float32 | ICP | 0x120 | MRR_LongCtrTargetAccelJerkMaxnVa
| MRR_Override_Remove | uint8 | ICP | 0x120 | MRR_Override_Remove
| MRR_ABALevel | uint8 | ICP | 0x121 | MRR_ABALevel
| MRR_ABAReq | uint8 | ICP | 0x121 | MRR_ABAReq
| MRR_ABPReq | uint8 | ICP | 0x121 | MRR_ABPReq
| MRR_AEBDecelCtrlReq | uint8 | ICP | 0x121 | MRR_AEBDecelCtrlReq
| MRR_AEBLVehHoldReq | uint8 | ICP | 0x121 | MRR_AEBLVehHoldReq
| MRR_AEBTargetDecel | float32 | ICP | 0x121 | MRR_AEBTargetDecel
| MRR_AWBLevel | uint8 | ICP | 0x121 | MRR_AWBLevel
| MRR_AWBReq | uint8 | ICP | 0x121 | MRR_AWBReq
| IFC_TorqueReqSt | uint8 | ICP | 0x121 | IFC_TorqueReqSt
| IFC_TorqueReq | float32 | ICP | 0x121 | IFC_TorqueReq
| ADAS_LongCtrlTypReqLong | uint8 | ICP | 0x121 | ADAS_LongCtrlTypReqLong
| ADAS_IntlCrusMode | uint8 | ICP | 0x121 | ADAS_IntlCrusMode
| MRR_TargetDistanceSt | uint8 | ICP | 0x121 | MRR_TargetDistanceSt
| MRR_TauGapSet | uint8 | ICP | 0x121 | MRR_TauGapSet
| PAS_Active | uint8 | ICP | 0x140 | PAS_Active
| PAS_APA_ESPSpdLimit | float32 | ICP | 0x140 | PAS_APA_ESPSpdLimit
| PAS_APA_ESPStopDist | uint16 | ICP | 0x140 | PAS_APA_ESPStopDist
| PAS_SteeringAngleReqValue | float32 | ICP | 0x140 | PAS_SteeringAngleReqValue
| PAS_SteeringCtrlVD | uint8 | ICP | 0x140 | PAS_SteeringCtrlVD
| VCU_CrntGearLvl | uint8 | ACAN | 0x140 | VCU_CrntGearLvl
| RxMsg_190 | CanRx | 换挡机构 | 0x190 | GSM_1
| BCS_VehSpd | float | ACAN | 0x260 | BCS_VehSpd
| RxMsg_260 | CanRx | ACAN | 0x260 | BCS_2_A
| RxMsg_26C | CanRx | ACAN | 0x26C | BCS_9_A
| RxMsg_26D | CanRx | ACAN | 0x26D | BCS_10_A
| Auto_drive_flag | uint8 | ICP | 0x120 | Auto_drive_flag
| RxMsg_186 | CanRx | ACAN | 0x186 | MRR_2
| EPS_LKACtrlSt | uint8 | ACAN | 0x16A | EPS_2
| RxMsg_187 | CanRx | ACAN | 0x187 | MRR_3
| RxMsg_3A3 | CanRx | ACAN | 0x3A3 | MRR_IFC_1
| RxMsg_19C | CanRx | ACAN | 0x19C | MRR_IFC_2
| EPS_PAS_EpasFailed | uint8 | ACAN | 0x16A | EPS_2
| EPS_2_MsgCounter | uint8 | ACAN | 0x16A | EPS_2
| EPS_PAS_AbortFeedback | uint8 | ACAN | 0x16A | EPS_2
| EPS_PAS_ReqFeedback | uint8 | ACAN | 0x16A | EPS_2
| EBB_BrkPedalApplied | uint8 | ACAN | 0x283 | EBB_2_A
| VCU_EMS_BrkPedalSt | uint8 | ACAN | 0x176 | VCU_21_A
| EPS_StrngWhlTorq | float32 | ACAN | 0x366 | EPS_1
| VCU_VehRdySt | uint8 | ACAN | 0x360 | VCU_2_A
| EPS_SteeringAngle | float32 | ACAN | 0x366 | EPS_1
| PAS_MRR_count | uint8 | ICP | 0x140 | LOW_PAS_1
Note on D1: 1 换挡机构 2 整车PCAN(动力CAN) 3 EPS转向助力 4 整车ACAN 5 ADAS域控制器

## 可行使区域（Freespace）服务接口 (hidden)
服务接口
功能模块名称 | 信号名称 | 信号描述 | 数据类型 | 单位 | 定义/取值范围 | 备注
| Header | 标准元数据头 | 结构体
| Freespace_result_info | 可行驶区域检测点集 | 结构体 |  | [0,…,EAGLE_AV_FREESPACE_MAX_FUSION_OBJECT] | EAGLE_AV_FREESPACE_MAX_FUSION_OBJECT最大点数 = 360
| >FS_Points | 栅格单元元数据 | 结构体
数据包头
功能模块名称 | 信号名称 | 信号描述 | 数据类型 | 单位 | 定义/取值范围 | 备注
| Header | 标准元数据头 | 结构体
| >ModuleID | 算法组件名称 | Integer | 1
| >Version ID | 模块版本号 | 结构体
| >>Major | 主版本号 | Integer | 1
| >>Minor | 辅版本号 | Integer | 1
| >>Patch | 补丁号 | Integer | 1
| >SequenceNum | 序列号 | Integer | 1 |  | 心跳包/计数器
| >TimeStampus | 时间戳整微妙
| >>SnsTimeStamp | 传感器信号产生时间戳 | int64 | us |  | 图像时间戳
| >>StartTimeStamp | 模块计算开始时间戳 | int64 | us
| >>FinishTimeStamp | 模块计算完成时间戳 | int64 | us
| >PositionStamp | 位置戳
| >>DR_xStamp | 局部定位x值 | uint32 | mm |  | 定位值 -> 该信息用于本模块开始计算时刻，捕获该模块
| >>DR_yStamp | 局部定位y值 | uint32 | mm
| >>DR_yawStamp | 局部定位yaw值 | int32 | mm
| >Coordinates | 坐标系 | uint8 |  | 0:坐标系C1 1:坐标系C2;
| >Status | 模块状态 | 枚举
栅格信息
车辆坐标系下，构建栅 格描述自由空间：栅格的范围是汽车左xx米，右 xx米，前 xx米， 后xx米
功能模块名称 | 信号名称 | 信号描述 | 数据类型 | 单位 | 定义/取值范围 | 备注
| FS_Points | 栅格划分信息描述 | 结构体
| >Pose | 边缘点位姿 | Point2D
| >iPointNum | 有效障碍物点数 | uint16 | 1
| Point2D | 结构体
| >x | x坐标或向量 | int16 | mm
| >y | y坐标或向量 | int16 | mm

## 环视VRU检测服务接口 (hidden)
服务接口
功能模块名称 | 信号名称 | 数据类型 | 信号描述 | 单位 | 定义/取值范围 | 备注
| Header | 结构体 | 标准元数据头
| VRU_list[MAVP_HUMAN_MAX_SIZE] | DSVPercecptionHuman | 动静态目标数据 |  | [1,…,MaxNoTrackObjects ] | MaxNoTrackObjects为最大可跟踪目标数据
数据包头
功能模块名称 | 信号名称 | 数据类型 | 信号描述 | 单位 | 定义/取值范围 | 备注
| Header | 结构体 | 标准元数据头
| >ModuleID | Integer | 算法组件名称 | 1
| >Version ID | 结构体 | 模块版本号
| >>Major | Integer | 主版本号 | 1
| >>Minor | Integer | 辅版本号 | 1
| >>Patch | Integer | 补丁号 | 1
| >SequenceNum | uint32 | 计数器 | 1
| >TimeStamp | 结构体 | 时间戳
| >>SnsTimeStamp | Integer | 传感器时间戳整毫秒 | us
| >>StartTimeStamp | int64 | 模块计算开始时间戳 | us
| >>FinishTimeStamp | int64 | 模块计算完成时间戳 | us
| > DR_Stamp | 结构体 | DR戳
| >> xStamp | int32 |  | mm
| >> yStamp | int32 |  | mm
| >> yawStamp | Float32 |  | /°
| >Coordinates | uint8 | 坐标系 |  | 0:坐标系C1 1:坐标系C2; | 本模块以C1输出
| >Status | 枚举 | 模块状态
目标元数据
功能模块名称 | 信号名称 | 数据类型 | 信号描述 | 单位 | 定义/取值范围 | 备注
| PercecptionHuman | 结构体 | 目标元数据 |  | MAVP_HUMAN_MAX_SIZE = 20
| >Track_ID | uint16 | 目标 ID
| > Type | 枚举 | 目标类型 |  | DSV_VRU_TYPE_UNKNOWN = 0, DSV_VRU_TYPE_HUMAN = 1, DSV_VRU_TYPE_OFO = 2, // 骑单车 DSV_VRU_TYPE_TRICYCLE = 3,
| >Confidence | Float | 类型置信度 | % | [ 0,…,100]
| >isMovable | Bool | 静态 、动态目标 |  | 0：静态目标； 1：潜在动态目标
| >existProbability | Float | 存在概率 | % | [ 0,…,100]
| >timeLastSeen |  | 目标上次更新时间 | ms
| >timeCreation |  | 目标创建时刻 | ms
| >objectAge |  | 目标被跟踪的时间 | ms
| >trackQuality |  | 跟踪质量 | %
| >VRU_Pose | Pose | 行人接地线点
| >VRU_Dimension | Dimension | 行人检测框尺寸
| >VRU_Velocity | Velocity | 相对目标车速
| >ObjectAccel | Acceleration | 目标加速度相对自车坐标系
| >laneAssignment | 1 | 车道分配，对动态目标所属车道进行估计 | Integer | [ -31,31] 本车道行驶为0，左车道为负，右车道为正 | 融合输出
| >laneOffsetLeft | int32 | 距左侧车道偏移量 | mm
| >laneOffsetRight | int32 | 距右侧车道偏移量 | mm
| >LightStatus |  | 转向灯 、刹车转向灯、紧急指示 灯 | 枚举 | 0：无 1：左转 2：右转 3：双闪 4：刹车
| Velocity | 结构体 | 速度
| > Vx | float32 | x分量速度 | m/s
| > Vy | float32 | y分量速度 | m/s
| > Vz | float32 | z分量速度 | m/s |  | 本模块暂无z轴分量
| Acceleration | 结构体
| > Accl_x | Point3D | 线加速度 | m/s^2
| > Accl_y | Point3D | 角加速度 | m/s^3
| Dimension | 结构体 | 尺寸
| >Length | uint16 | 长 | pixel
| >Width | uint16 | 宽 | pixel
| >Height | uint16 | 高 | pixel |  | 本模块暂无z轴分量
| Pose | 结构体 | 三维坐标
| >x | int32 | x轴坐标或向量 | mm
| >y | int32 | y轴坐标或向量 | mm
| >z | int32 | z轴坐标或向量 | mm |  | 本模块暂无z轴分量

## 环视VD检测接口 (hidden)
服务接口
功能模块名称 | 信号名称 | 数据类型 | 信号描述 | 单位 | 定义/取值范围 | 备注
| Header | 结构体 | 标准元数据头
| Vehicle_list[VEHICLE_MAX_SIZE] | DSVPercecptionVehicle | 车辆目标数据 |  | [1,…,VEHICLE_MAX_SIZE ] | VEHICLE_MAX_SIZE为最大可跟踪目标数据（ 20（TBD））
数据包头
功能模块名称 | 信号名称 | 数据类型 | 信号描述 | 单位 | 定义/取值范围 | 备注
| Header | 结构体 | 标准元数据头
| >ModuleID | Integer | 算法组件名称 | 1
| >Version ID | 结构体 | 模块版本号
| >>Major | Integer | 主版本号 | 1
| >>Minor | Integer | 辅版本号 | 1
| >>Patch | Integer | 补丁号 | 1
| >SequenceNum | uint32 | 计数器 | 1
| >TimeStamp | 结构体 | 时间戳
| >>SnsTimeStamp | Integer | 传感器时间戳整毫秒 | us
| >>StartTimeStamp | int64 | 模块计算开始时间戳 | us
| >>FinishTimeStamp | int64 | 模块计算完成时间戳 | us
| > DR_Stamp | 结构体
| >> xStamp | int32 |  | mm
| >> yStamp | int32 |  | mm
| >> yawStamp | Float32 |  | /°
| >Coordinates | uint8 | 坐标系 |  | 0:坐标系C1 1:坐标系C2; | 本模块以C1输出
| >Status | 枚举 | 模块状态
目标元数据
功能模块名称 | 信号名称 | 数据类型 | 信号描述 | 单位 | 定义/取值范围 | 备注
服务接口 | DSVPercecptionVehicle | 结构体 | 目标元数据
| > Track_ID | uint16 | 目标 ID
| >Type | 枚举 | 车辆类型 |  | DSV_VEHICLE_TYPE_UNKNOWN = 0, DSV_VEHICLE_TYPE_CAR = 1, DSV_VEHICLE_TYPE_TRUCK = 2, DSV_VEHICLE_TYPE_BUS = 3
| > Heading_yaw | Float32 | 车辆航向角 |  |  | 目标车辆相对自车坐标系的角度与x轴夹角
| > Corner[MAVP_VEHICLE_CORNER_NUM] | Pose | 车辆四个角点位置 |  |  | 相对于车身坐标系逆时针排序
| > Confidence | Float | 类型置信度 | % | [ 0,…,100]
| >isMovable | Bool | 静态 、动态目标 |  | 0：静态目标； 1：潜在动态目标
| >existProbability | Float | 存在概率 | % | [ 0,…,100]
| >timeLastSeen |  | 目标上次更新时间 | ms
| >timeCreation |  | 目标创建时刻 | ms
| >objectAge |  | 目标被跟踪的时间 | ms
| >trackQuality |  | 跟踪质量 | %
| > Vehicle_Pose | Pose | 目标车辆底部中心点 |  |  | 车辆底边中心点
| > Vehicle_Wheel | Pose | 目标车辆车轮底边中心接地点
| > isVehicle_Wheel | uint8 | 标志位--是否检测到轮子
| > Vehicle_Dimension | Dimension | 目标几何尺寸
| > Vehicle_Velocity | Velocity | 相对目标车速 |  |  | 相对于车身坐标系
| >ObjectAccel | Acceleration | 目标加速度相对自车坐标系
| >laneAssignment | 1 | 车道分配，对动态目标所属车道进行估计 | Integer | [ -31,31] 本车道行驶为0，左车道为负，右车道为正 | 融合输出
| >laneOffsetLeft | int32 | 距左侧车道偏移量 | mm
| >laneOffsetRight | int32 | 距右侧车道偏移量 | mm
| >LightStatus |  | 转向灯 、刹车转向灯、紧急指示 灯 | 枚举 | 0：无 1：左转 2：右转 3：双闪 4：刹车
| Velocity | 结构体 | 速度
| > Vx | float32 | x分量速度 | m/s
| > Vy | float32 | y分量速度 | m/s
| > Vz | float32 | z分量速度 | m/s |  | 本模块暂无Z轴分量
| Acceleration | 结构体
| > Accl_x | Point3D | 线加速度 | m/s^2
| > Accl_y | Point3D | 角加速度 | m/s^3
| Dimension | 结构体 | 尺寸
| > Length | uint16 | 长 | mm |  | 本模块暂无Length轴分量
| > Width | uint16 | 宽 | mm
| > Height | uint16 | 高 | mm |  | 本模块暂无Height轴分量
| Pose | 结构体 | 三维坐标
| > x | int32 | x轴坐标或向量 | mm
| > y | int32 | y轴坐标或向量 | mm
| > z | int32 | z轴坐标或向量 | mm |  | 本模块暂无Z轴分量
| >z | int32 | z轴坐标或向量 | mm |  | 本模块暂无z轴分量

## 环视OD检测接口 (hidden)
服务接口
功能模块名称 | 信号名称 | 数据类型 | 信号描述 | 单位 | 定义/取值范围 | 备注
| Header | 结构体 | 标准元数据头
| ObjectDetectionList[ OBJECT_MAX_SIZE ] | DSVPercecptionVehicle | 目标物体检测集合 |  | [1,…,OBJECT_MAX_SIZE ] | OBJECT_MAX_SIZE为最大可跟踪目标数据
| Groundline_list[ GROUNDLINE_MAX_SIZE] | GroundLine | 目标接地线检测集合 |  | [1,…,GROUNDLINE_MAX_SIZE ] | GROUNDLINE_MAX_SIZE为最大接地线数
数据包头
功能模块名称 | 信号名称 | 数据类型 | 信号描述 | 单位 | 定义/取值范围 | 备注
| Header | 结构体 | 标准元数据头
| >ModuleID | Integer | 算法组件名称 | 1
| >Version ID | 结构体 | 模块版本号
| >>Major | Integer | 主版本号 | 1
| >>Minor | Integer | 辅版本号 | 1
| >>Patch | Integer | 补丁号 | 1
| >SequenceNum | uint32 | 计数器 | 1
| >TimeStamp | 结构体 | 时间戳
| >>SnsTimeStamp | int64 | 传感器时间戳整毫秒 | us
| >>StartTimeStamp | int64 | 模块计算开始时间戳 | us
| >>FinishTimeStamp | int64 | 模块计算完成时间戳 | us
| > DR_Stamp | 结构体
| >> xStamp | int32 |  | mm
| >> yStamp | int32 |  | mm
| >> yawStamp | Float32 |  | /°
| >Coordinates | uint8 | 坐标系 |  | 0:坐标系C1 1:坐标系C2; | 本模块以C1输出
| >Status | 枚举 | 模块状态
目标元数据
功能模块名称 | 信号名称 | 数据类型 | 信号描述 | 单位 | 定义/取值范围 | 备注
| ObjectDetectionList | 结构体
| > Track_ID | uint16 | 目标 ID
| > Type | 枚举 | 物体类型 |  | OBJECT_TYPE_UNKNOWN = 0 OBJECT_TYPE_STOPBLOCK = 1 OBJECT_TYPE_PILLAR = 2 OBJECT_TYPE_PARKING_LOCK = 3
| > Confidence | Float | 类型置信度 | % | [ 0,…,100]
| >isMovable | Bool | 静态 、动态目标 |  | 0：静态目标； 1：潜在动态目标
| >existProbability | Float | 存在概率 | % | [ 0,…,100]
| >timeLastSeen |  | 目标上次更新时间 | ms
| >timeCreation |  | 目标创建时刻 | ms
| >objectAge |  | 目标被跟踪的时间 | ms
| >trackQuality |  | 跟踪质量 | %
| > Object_Pose | Pose | 底边中心点位置
| > Object_Dimension | Dimension | 目标几何尺寸
| > Object_Velocity | Velocity | 相对目标车速 |  |  | 相对于车身坐标系
| GroundLine | 结构体
| > Track_ID | uint16 | 目标ID
| > Type | 枚举 | 接地线类型 |  | MAVP_GROUND_LINE_TYPE_UNKNOWN = 0, MAVP_GROUND_LINE_TYPE_WALL = 1, MAVP_GROUND_LINE_TYPE_PILLAR = 2, MAVP_GROUND_LINE_TYPE_FENCE = 3, MAVP_GROUND_LINE_TYPE_STEP = 4, MAVP_GROUND_LINE_TYPE_SPECIAL = 5
| > Confidence | uint8 | 置信度 | % | [ 0,…,100 ]
| > Groundline_points[ GROUNDLINE_MAX_POINT] | Pose | 每段接地线ID的点位置 | mm
| >ObjectAccel | Acceleration | 目标加速度相对自车坐标系
| >laneAssignment | 1 | 车道分配，对动态目标所属车道进行估计 | Integer | [ -31,31] 本车道行驶为0，左车道为负，右车道为正 | 融合输出
| >laneOffsetLeft | int32 | 距左侧车道偏移量 | mm
| >laneOffsetRight | int32 | 距右侧车道偏移量 | mm
| >LightStatus |  | 转向灯 、刹车转向灯、紧急指示 灯 | 枚举 | 0：无 1：左转 2：右转 3：双闪 4：刹车
| Velocity | 结构体 | 速度
| > Vx | float32 | x分量速度 | m/s |  | 暂不支持
| > Vy | float32 | y分量速度 | m/s
| > Vz | float32 | z分量速度 | m/s
| Acceleration | 结构体
| > Accl_x | Point3D | 线加速度 | m/s^2
| > Accl_y | Point3D | 角加速度 | m/s^3
| Dimension | 结构体 | 尺寸
| > Length | uint16 | 长 | mm |  | 暂不支持
| > Width | uint16 | 宽 | mm
| > Height | uint16 | 高 | mm |  | 暂不支持
| Pose | 结构体 | 三维坐标
| > x | int32 | x轴坐标或向量 | mm
| > y | int32 | y轴坐标或向量 | mm
| > z | int32 | z轴坐标或向量 | mm |  | 本模块暂无z轴分量
| >z | int32 | z轴坐标或向量 | mm |  | 本模块暂无z轴分量